## extension_V1.0.2
Populate | Qty | Value | Device | Package | Parts | Description | Farnell | Digikey | Mouser
Resistor
yes | 5 | 0 | R_MET_0603 | 0603 | R1701 R1703 R1705 R1707 R1709 | Resistor | 2059527
yes | 11 | 10 | R_MET_0603 | 0603 | R902 R1001 R1004 R1007 R2001 R2002 R2007 R2008 R2013 R2014 R806 | Resistor | 2302958
yes | 25 | 10k | R_MET_0603 | 0603 | R901 R1002 R1005 R1008 R1104 R1105 R1106 R1502 R1503 R1504 R1505 R1506 R1507 R1903 R1904 R1907 R1908 R2003 R2004 R2009 R2010 R2015 R2016 R803 R805 | Resistor | 2303192
yes | 5 | 4.75k | R_MET_0603 | 0603 | R1702 R1704 R1706 R1708 R1710 | Resistor | 2094611
yes | 10 | 430 | R_MET_0603 | 0603 | R1003 R1006 R1009 R2005 R2006 R2011 R2012 R2017 R2018 R804 | Resistor | 2145386
yes | 1 | 47k | R_MET_0603 | 0603 | R1501 | Resistor | 2303213
yes | 7 | 47 | R_MET_0603 | 0603 | R1101 R1102 R1103 R1901 R1902 R1905 R1906 | Resistor | 2145397
yes | 2 | 62 | R_MET_0603 | 0603 | R801 R802 | Resistor | 2303039
Capacitor
yes | 4 | 100n 50V | C_NP0_0603 | 0603 | C1901 C802 C1101 C1302 | Capacitor | 2346967
yes | 26 | 100n | C_X7R_0603 | 0603 | C803 C804 C805 C806 C807 C1103 C1104 C1105 C1106 C1303 C1304 C1305 C1306 C1701 C1702 C1704 C1705 C1706 C1707 C1708 C1903 C1904 C1905 C1906 C1907 C1501 | Capacitor | 1828890
yes | 3 | 1µ | C_X7R_0603 | 0603 | C1703 C1902 C1502 | Capacitor | 1907343
yes | 3 | 1µ 35V | C_X7R_0603 | 0603 | C801 C1102 C1301 | Capacitor | 2346909
Testpad
no | 44 | PAD_2.0X1.5MM | PAD_2.0X1.5MM | PAD2.0X1.5MM | LSP801 LSP802 LSP803 LSP804 LSP805 LSP806 LSP807 LSP901 LSP1001 LSP1002 LSP1003 LSP1101 LSP1102 LSP1103 LSP1301 LSP1302 LSP1303 LSP1304 LSP1501 LSP1502 LSP1503 LSP1504 LSP1505 LSP1701 LSP1702 LSP1703 LSP1704 LSP1705 LSP1901 LSP1902 LSP1903 LSP1904 LSP1905 LSP1906 LSP1907 LSP1908 LSP2001 LSP2002 LSP2003 LSP2004 LSP2005 LSP2006 LSP2101 LSP2102 | Testpoint |  | 952-2664-1-ND
L
yes | 1 |  | B82789N | B82789*N | L801 |  |  |  | 871-B82789C513N2
yes | 1 | 22u | L1210 | L1210 | L1501 |  | 2443249
Diode
yes | 5 | MM3Z3V3ST1G | MM3Z_XVX_T1 | SOD323 | D1701 D1702 D1703 D1704 D1705 | MM3Z_xVx_T1 Series Zener Diode |  | MM3Z3V3ST1GOSCT-ND
yes | 7 | CDSOD323-T05 | CDSOD323-T05 | SOD323 | D1101 D1102 D1103 D1901 D1902 D1903 D1904 | TVS CDSOD323-T05 | 2341914
yes | 1 | PESD1CAN | PESD1CAN | SOT-23_NEU | D801 | NXP PESD1CAN CAN bus ESD protection diode | 1510703
no | 9 |  | DIODE-DO214BA | DO214BA | D1001 D1002 D1003 D2001 D2002 D2003 D2004 D2005 D2006 | DIODE | 1467477
Transistor
yes | 1 | BSS84P | BSS84P | SOT23 | T1501 | #2245 | 1056526
yes | 1 | BUK964R8-60E | BUK964R8-60E | TO-263AB | T901 | #2797 N-Channel PowerTrench MOSFET 60V, 75A 10.5mOhm | 2254205
yes | 10 | IRLML0100TRPBF | IRLML0100TRPBF | SOT-23 | T801 T1001 T1002 T1003 T2001 T2002 T2003 T2004 T2005 T2006 |  | 1783928
IC
yes | 1 | ADR3425ARJZ | ADR3425ARJZ | SOT23-6 | IC1701 | Micropower, high accuracy, voltage references | 2377039
yes | 1 | ADUM3300 | ADUM3300 | SO-16W | IC1102 | Triple-Channel Digital Isolators | 2409432
yes | 1 | ADUM3401 | ADUM3401 | SO16W | IC1303 | Analog Devices Magnetkoppler 4-Kanal | 1274129
yes | 2 | ADUM3402 | ADUM3402 | SO16W | IC1902 IC1903 | Analog Devices Magnetkoppler 4-Kanal | 1274127
yes | 1 | LT1785CS8#PBF | LT1785CS8#PBF | SOIC8 | IC1302 | Low Power RS485 Interface Transceiver | 1663498
yes | 1 | TJA1052IT/5Y | TJA1052IT/5Y | SO16W | IC803 |  | 2400552
Opto
yes | 9 | AQV252G2SX | AQV252G2SX | SOP06 | IC1001 IC1002 IC1003 IC2001 IC2002 IC2003 IC2004 IC2005 IC2006 |  |  | 255-3594-1-ND
yes | 1 | CPC1008N | CPC1008N | SOP4 | IC802 | CLARE - Single-Pol, Normally Open 4-Pin SOP OptoMOS Relay, 150mA load current | 1653755
Regulator
yes | 1 | KA7805ERT | KA7805ERT | TO252 | IC801 | Positive VOLTAGE REGULATOR | 2102585
yes | 3 | UA78L05CPK | UA78L05CPK | SOT89 | IC1101 IC1301 IC1901 | POSITOIV-VOLTAGE REGULATORS | 2112604
Misc
yes | 1 |  | 47352-1001 | 47352-1001 | SD-Micro SLOT |  | 2424133
yes | 3 | 4,0A_UMT | 4,0MA_UMT | F_SMD_11,00MMX3,00MMX3,00MM_(UMT)_R_SCHURTER_REV01 | F1001 F1002 F1003 | UMT-Serie - Schurter Electronic Components |  | 486-1253-ND | 693-3403.0172.11
Connector THD
yes | 1 |  | HEADER_POS10_43045-1000 | 43045-1000 | X1901 | Molex - Micro-Fit 3.0 Series connector, 3.00mm (0.118) pitch header, 10 positions." | 1012255
yes | 2 |  | HEADER_POS12_43045-1200 | 43045-1200 | X1701 X2001 | Molex - Micro-Fit 3.0 Series connector, 3.00mm (0.118) pitch header, 12 positions." | 9732977
yes | 4 |  | HEADER_POS4_43045-0400 | 43045-0400 | X801 X1201 X1202 X1203 | Molex - Micro-Fit 3.0 Series connector, 3.00mm (0.118) pitch header, 4 positions." | 9733019
yes | 1 |  | HEADER_POS6_43045-0600 | 43045-0600 | X1301 | Molex - Micro-Fit 3.0 Series connector, 3.00mm (0.118) pitch header, 6 positions." | 1012252
yes | 1 |  | MA04-2 | MA04-2 | SV901 | PIN HEADER |  | SAM1096-04-ND
no | 1 |  |  |  | SV2101 |  | 2025250
yes | 2 |  | PINHD-2X12 | 2X12 | JP2201 JP2202 | PIN HEADER |  | SAM1096-12-ND