## master_V1.0.2
| Pos | Populate | Qty | Value | Device | Package | Parts | Description | Farnell | Digikey | Mouser
Resistor
| 1 | yes | 9 | 0 | R-EU_R0603 | R0603 | R403 R406 R501 R506 R705 R1403 R1404 R1407 R1408 | RESISTOR, European symbol | 2059527
| 2 | yes | 2 | 1.5k | R-EU_R0603 | R0603 | R701 R702 | RESISTOR, European symbol | 2303156
| 3 | yes | 12 | 10 | R-EU_R0603 | R0603 | R706 R901 R905 R909 R912 R1001 R1002 R1007 R1008 R1013 R1014 R806 | RESISTOR, European symbol | 2302958
| 4 | yes | 32 | 10k | R-EU_R0603 | R0603 | R401 R402 R405 R407 R502 R504 R505 R507 R707 R708 R709 R710 R903 R904 R908 R911 R1003 R1004 R1009 R1010 R1015 R1016 R1107 R1108 R1109 R1110 R1111 R1112 R1501 R1502 R803 R805 | RESISTOR, European symbol | 2303192
| 5 | yes | 1 | 120 | R-EU_R0603 | R0603 | R902 | RESISTOR, European symbol | 2303067
| 6 | yes | 6 | 130 | R-EU_R0603 | R0603 | R201 R301 R408 R409 R508 R509 | RESISTOR, European symbol | 2059288
| 7 | yes | 8 | 430 | R-EU_R0603 | R0603 | R907 R910 R1005 R1006 R1011 R1012 R1017 R1018 R804 | RESISTOR, European symbol | 2145386
| 8 | yes | 1 | 330 | R-EU_R0603 | R0603 | R906 | RESISTOR, European symbol | 2145370
| 9 | yes | 4 | 27 | R-EU_R0603 | R0603 | R1401 R1402 R1405 R1406 | RESISTOR, European symbol | 2145363
| 10 | yes | 6 | 47 | R-EU_R0603 | R0603 | R1101 R1102 R1103 R1104 R1105 R1106 | RESISTOR, European symbol | 2145397
| 11 | yes | 2 | 62 | R-EU_R0603 | R0603 | R801 R802 | RESISTOR, European symbol | 2303039
| 12 | yes | 4 | 680 | R-EU_R0603 | R0603 | R404 R503 R703 R704 | RESISTOR, European symbol | 2303131
Capacitor
| 13 | yes | 74 | 100n | C-EUC0603 | C0603 | C202 C206 C208 C301 C306 C308 C401 C404 C405 C406 C407 C408 C409 C410 C411 C412 C413 C415 C416 C417 C418 C419 C420 C421 C422 C424 C425 C430 C502 C503 C504 C506 C507 C508 C509 C510 C513 C601 C602 C703 C706 C707 C1103 C1104 C1105 C1106 C1107 C1402 C1403 C1404 C1405 C1407 C1408 C1409 C1410 C1601 C1602 C1603 C1604 C1801 C1802 C1803 C1804 C1805 C1806 C1807 C2101 C2102 C803 C804 C805 C806 C807 C1501 | CAPACITOR, European symbol | 1828890
| 14 | yes | 4 | 100n 50V | C-EUC0604 | C0603 | C702 C802 C902 C1102 | CAPACITOR, European symbol | 2346967
| 15 | yes | 8 | 18p | C-EUC0605 | C0603 | C402 C414 C428 C429 C501 C505 C704 C705 | CAPACITOR, European symbol | 2070403
| 16 | yes | 6 | 1µ | C-EUC0606 | C0603 | C205 C207 C305 C307 C403 C423 | CAPACITOR, European symbol | 1907343
| 17 | yes | 3 | 1µ 35V | C-EUC0607 | C0603 | C701 C801 C1101 | CAPACITOR, European symbol | 2346909
| 18 | yes | 4 | 2.2µ | C-EUC0608 | C0603 | C426 C427 C511 C512 | CAPACITOR, European symbol | 2346961
| 19 | yes | 7 | 2.2µ 50V | C-EUC0609 | C0805 | C201 C203 C204 C302 C303 C304 C901 | CAPACITOR, European symbol | 2346945
| 20 | yes | 2 | 4.7µ | C-EUC0610 | C0603 | C1401 C1406 | CAPACITOR, European symbol | 2362098
L
| 21 | yes | 1 |  | L0805 | 0805 | L401 |  | 2443249
| 22 | yes | 1 |  | B82789N | B82789N | L801 |  |  |  | 871-B82789C513N2
LED
| 23 | yes | 2 | Green | LEDCHIP-LED0603 | CHIP-LED0603 | LED402 LED502 | LED | 2099223
| 24 | yes | 2 | Red | LEDCHIP-LED0603 | CHIP-LED0603 | LED401 LED501 | LED | 2099221
| 25 | yes | 2 | Orange | LEDCHIP-LED0603 | CHIP-LED0603 | LED201 LED301 | LED | 2099222
XTAL
| 26 | yes | 2 | 7B-8.000MAAJ-T | 7B-8.000MAAJ-T | MJ | Q401 Q501 | MJ Quarz, 5 x 3.2 x 1.0mm SMD | 2308726
| 27 | yes | 1 |  | MS3V | MS3V-T1R | Q402 |  | 1539368
Transistor
| 28 | yes | 2 | BSS84P | BSS84P | SOT23 | T401 T501 | #2245 | 1056526
| 29 | yes | 1 | BUK964R8-60E | BUK964R8-60E | TO-263AB | T901 | #2797 N-Channel PowerTrench MOSFET 60V, 75A 10.5mOhm | 2254205
| 30 | yes | 10 | IRLML0100TRPBF | IRLML0100TRPBF | SOT-23 | T701 T801 T902 T903 T1001 T1002 T1003 T1004 T1005 T1006 |  | 1783928
IC
| 31 | yes | 1 | ADR3425 | ADR3425 | SOT23-6 | IC401 | Micropower, high accuracy, voltage references | 2377039
| 32 | yes | 2 | ADUM3300 | ADUM3300 | SO-16W | IC1102 IC1103 | Triple-Channel Digital Isolators | 2409432
| 33 | yes | 1 | ADUM3301 | ADUM3301 | SO-16W | IC702 | Triple-Channel Digital Isolators | 2462515
| 34 | yes | 3 | ADUM3401 | ADUM3401 | SO16W | IC601 IC1403 IC1406 | Analog Devices Magnetkoppler 4-Kanal | 1274129
| 35 | yes | 2 | FT231XS-R | FT231XS-R | IC_SMD_SSOP-20 | IC1402 IC1405 | FT231X?-* - FTDI | 2081328
| 36 | yes | 1 | AT25128B-SSHL-T | AT25128B-SSHL-T | SO8 | IC1501 | SPI bus serial EEPROM | 2345601
| 37 | yes | 1 | TJA1052IT/5Y | TJA1052IT/5Y | SO16W | IC802 |  | 2400552
Diode
| 38 | yes | 1 | PESD1CAN | PESD1CAN | SOT-23_NEU | D801 | NXP PESD1CAN CAN bus ESD protection diode | 1510703
| 39 | yes | 1 | STPS3L60U | STPS3L60U | SMB | D201 | Schottky Diode | 9907769
| 40 | yes | 2 | MM3Z12VT1G | MM3Z12VT1G | SOD323 | D901 D902 | MM3Z_xVx_T1 Series Zener Diode | 1431191
| 41 | yes | 6 | CDSOD323-T05 | CDSOD323-T05 | SOD323 | D1101 D1102 D1103 D1104 D1105 D1106 | TVS CDSOD323-T05 | 2341914
| 42 | yes | 2 | MM3Z4V7ST1G | MM3Z4V7ST1G | SOD323 | D701 D702 | MM3Z_xVx_T1 Series Zener Diode | 2463512
| 43 | no | 6 | GF1B | GF1B | SMA-DO214AC | D1001 D1002 D1003 D1004 D1005 D1006 | DIODE | 1467477
MCU
| 44 | yes | 1 | STM32F429IIT6 | STM32F429IIT6 | LQFP176 | IC402 | ARM 32-bit Cortex™-M3 CPU |  | 497-14054-ND
| 45 | yes | 1 | STM32F429VIT6 | STM32F429VGT6 | LQFP100 | IC501 | ARM 32-bit Cortex™-M3 CPU | 2393659
Regulator
| 46 | yes | 1 | KA7805ERTF | KA7805ERTF | TO252 | IC801 | Positive VOLTAGE REGULATOR | 2102585
| 47 | yes | 2 | UA78L05CPK | UA78L05CPK | SOT89 | IC701 IC1101 | POSITOIV-VOLTAGE REGULATORS | 2112604
| 48 | yes | 2 | LM1085-3.3 | LM1085-3.3 | TO-263-3L | IC201 IC301 | National Semiconductor LM1085IS-5 3A Low Dropout Positive Regulators | 1469039
| 49 | yes | 1 | LM317MSTT3 | LM317MSTT3 | SOT223 | IC901 | 500 mA Adjustable Output Positive Voltage Regulator | 1703412
Opto
| 50 | yes | 6 | AQV252G2SX | AQV252G2SX | SOP06 | IC1001 IC1002 IC1003 IC1004 IC1005 IC1006 |  |  | 255-3594-1-ND
| 51 | yes | 5 | CPC1008N | CPC1008N | SOP4 | IC803 IC902 IC903 IC904 IC905 | CLARE - Single-Pol, Normally Open 4-Pin SOP OptoMOS Relay, 150mA load current | 1653755
Misc
| 52 | yes | 1 | SMTU 1225-1-LF | SMTU 1225-1-LF | CR1225_SMD | BATT | #2833 | 1216353
| 53 | yes | 2 | MC32598 | MC32598 | Mini-USB AB | X1401 X1402 | MINI USB-B Conector | 1696539
| 54 | yes | 2 | IP4220CZ6 | IP4220CZ6 | TSOP-6 | IC1401 IC1404 |  | 1506629
| 55 | yes | 1 | IS42S16400J-7TLI | IS42S16400J-7TLI | TSOP-54 | IC1801 |  | 2253831
| 56 | yes | 2 | KMR211G | KMR211G | KMR211G | S401 S501 | #228 |  | 401-1426-1-ND
| 57 | yes | 6 | 4,0A_UMT | 4,0A_UMT | F_SMD_11,00MMX3,00MMX3,00MM_(UMT)_R_SCHURTER_REV01 | F1001 F1002 F1003 F1004 F1005 F1006 | UMT-Serie - Schurter Electronic Components |  | 486-1253-ND | 693-3403.0172.11
| 58 | yes | 1 | 2A | Littelfuse 452 | NANO2 | F201 | 452 Serie Littelfuse | 2383284
| 59 | yes | 1 | TISP4040H1BJR-S | TISP4040H1BJR-S | SMBJ | T201 | TVS Thyristor |  | TISP4040H1BJR-SCT-ND
Connector SMD
| 60 | yes | 2 | FTS-110-01-L-DV | FTS-110-01-L-DV | FTS-110-01-L-DV | X403 X502 | SAMTEC connector, #537 | 1667733
Connector THD
| 61 | yes | 1 | HEADER_POS16_43045-1599 | HEADER_POS16_43045-1600 | 43045-1600 | X1601 | Molex - Micro-Fit 3.0 Series connector, 3.00mm (0.118) pitch header, 16 positions." | 9961380
| 62 | yes | 1 | HEADER_POS2_43045-0199 | HEADER_POS2_43045-0200 | 43045-0200 | X901 | Molex - Micro-Fit 3.0 Series connector, 3.00mm (0.118) pitch header, 2 positions." | 1012251
| 63 | yes | 8 | HEADER_POS4_43045-0400 | HEADER_POS4_43045-0401 | 43045-0400 | X701 X801 X1201 X1202 X1203 X1204 X1205 X1206 | Molex - Micro-Fit 3.0 Series connector, 3.00mm (0.118) pitch header, 4 positions." | 9733019
| 64 | yes | 1 | HEADER_POS6_43045-0599 | HEADER_POS6_43045-0600 | 43045-0600 | X201 | Molex - Micro-Fit 3.0 Series connector, 3.00mm (0.118) pitch header, 6 positions." | 1012252
| 65 | yes | 1 | MA03-0 | MA03-1 | MA03-1 | X401 | 3Pins | 2505045
| 66 | yes | 1 |  |  |  | SV901 | 8 Header | 1668094
| 67 | yes | 3 | MA04-1 | MA04-2 | MA04-2 | SV1601 SV1603 SV2101 | 8 Pins | 2025250
| 68 | yes | 1 | MA06-1 | MA06-2 | MA06-2 | SV501 | 12 Pins | 2025252
| 69 | yes | 2 | MA08-1 | MA08-2 | MA08-2 | SV1602 SV1604 | 16 Pins | 2025254
| 70 | no | 1 | MA02-0 | MA02-0 | MA02-0 | X902 | 1 Pins | 2505044
| 71 | yes | 2 | MA02-1 | MA02-1 | MA02-1 | X402 X501 | 2 Pins | 2505044
| 72 | yes | 2 | PINHD-2X11 | PINHD-2X12 | 2X12 | JP2201 JP2202 | 24 Header | 1804783 | SAM1088-12-ND
DC/DC THD
| 73 | yes | 1 | MURATA_NCS6_SINGLE | MURATA_NCS6_SINGLE | NCS6S1205C | IC202 |  |  | 580-NCS6S1205C
| 74 | yes | 1 | RECOM-RS2405SZ | RECOM-RS2405SZ | RS-2405SZ/H3 | IC302 |  |  | 919-RS-2405SZ/H3